## Preisliste
Kernkompetenz | Anwendungsschwerpunkt | Produktgruppe | Produktuntergruppe | Artikelkategorie | Artikelart | Art. Nr. | EAN | Vertriebstext | Angebotstext | Länge | Breite | Höhe | Nennweite | Einlaufquerschnitt | Entwässerungsquerschnitt | Gewicht | Menge pro Einheit | Verpackung | Material 1 | Material 2 | Material 3 | Material 4 | Material 5 | Belastungsklasse | Preis / Stück | MG
[10 empty] | mm | mm | mm |  | cm² | cm² | kg | [8 empty] | EUR
Sportstättenbau | - | Softrandsteine | Softrandsteine | - | Randsteine | 7200 | 4015458072000 | SPORTFIX Soft-Randstein, weiß H 200 mm, 1 m | SPORTFIX - Soft-Randstein aus faserbewehrtem Beton, mit integrierter Gummipolsterauflage aus EPDM, Farbe weiß, LxBxH 1000x60x200 mm (beliebig zu kürzen, da durchgehend homogenes Querschnittprofil), Art.-Nr. 7200 | 1000 | 60 | 200 | - | - | - | 26.04 | 36 | Palette | faserbewehrter Beton | - | - | - | - | - | 44 | 19
Sportstättenbau | - | Softrandsteine | Softrandsteine | - | Randsteine | 7201 | 4015458072017 | SPORTFIX Soft-Randstein, weiß H 250 mm, 1 m | SPORTFIX - Soft-Randstein aus faserbewehrtem Beton, mit integrierter Gummipolsterauflage aus EPDM, Farbe weiß, LxBxH 1000x60x250 (beliebig zu kürzen, da durchgehend homogenes Querschnittprofil), Art.-Nr. 7201 | 1000 | 60 | 250 | - | - | - | 33.12 | 36 | Palette | faserbewehrter Beton | - | - | - | - | - | 48.4 | 19
Sportstättenbau | - | Softrandsteine | Softrandsteine | - | Randsteine | 7202 | 4015458072024 | SPORTFIX Soft-Randstein, weiß H 300 mm, 1 m | SPORTFIX - Soft-Randstein aus faserbewehrtem Beton, mit integrierter Gummipolsterauflage aus EPDM, Farbe weiß, LxBxH 1000x60x300 mm (beliebig zu kürzen, da durchgehend homogenes Querschnittprofil), Art.-Nr. 7202 | 1000 | 60 | 300 | - | - | - | 40.60 | 36 | Palette | faserbewehrter Beton | - | - | - | - | - | 66 | 19
Sportstättenbau | - | Softrandsteine | Softrandsteine | - | Randsteine | 7203 | 4015458072031 | SPORTFIX Soft-Randstein, weiß H 400 mm, 1 m | SPORTFIX - Soft-Randstein aus faserbewehrtem Beton, mit integrierter Gummipolsterauflage aus EPDM, Farbe weiß, LxBxH 1000x60x400 mm (beliebig zu kürzen, da durchgehend homogenes Querschnittprofil), Art.-Nr. 7203 | 1000 | 60 | 400 | - | - | - | 53.00 | 18 | Palette | faserbewehrter Beton | - | - | - | - | - | 69.3 | 19
Sportstättenbau | - | Softrandsteine | Softrandsteine | - | Randsteine | 7204 | 4015458072048 | SPORTFIX Soft-Randstein, weiß H 400 mm, 0,5 m | SPORTFIX - Soft-Randstein aus faserbewehrtem Beton, mit integrierter Gummipolsterauflage aus EPDM, Farbe weiß, LxBxH 500x60x400 mm (beliebig zu kürzen, da durchgehend homogenes Querschnittprofil), Art. Nr. 7204 | 500 | 60 | 400 | - | - | - | 25.60 | 36 | Palette | faserbewehrter Beton | - | - | - | - | - | 55 | 19
Sportstättenbau | - | Softrandsteine | Softrandsteine | - | Randsteine | 7208 | 4015458072086 | SPORTFIX Soft-Randstein, Winkelstück, 25x25cm, weiß, H 300 mm | SPORTFIX Winkelstück zu Soft-Randstein aus faser-bewehrtem Beton, mit integrierter Gummipolster-auflage aus EPDM, Farbe weiß, LxBxH 250/250x60x300 mm (beliebig zu kürzen, da durchgehend homogenes Querschnittprofil), Art.-Nr. 7208 | 250 | 60 | 300 | - | - | - | 18.00 | 30 | Palette | faserbewehrter Beton | - | - | - | - | - | 101 | 19
Sportstättenbau | - | Softrandsteine | Softrandsteine | - | Randsteine | 7209 | 4015458072093 | SPORTFIX Soft-Randstein, Winkelstück, 25x25cm, weiß, H 400 mm | SPORTFIX - Winkelstück zu Soft-Randstein aus faser-bewehrtem Beton, mit integrierter Gummipolster-auflage aus EPDM, Farbe weiß, LxBxH 250/250x60x400 mm (beliebig zu kürzen, da durchgehend homogenes Querschnittprofil), Art.-Nr. 7209 | 250 | 60 | 400 | - | - | - | 23.00 | 30 | Palette | faserbewehrter Beton | - | - | - | - | - | 104 | 19
Sportstättenbau | - | Softrandsteine | Softrandsteine | - | Randsteine | 7220 | 4015458072208 | SPORTFIX Soft-Randstein, schwarz H 200 mm, 1 m | SPORTFIX - Soft-Randstein aus faserbewehrtem Beton, mit integrierter Gummipolsterauflage aus EPDM, Farbe schwarz, LxBxH 1000x60x200 mm (beliebig zu kürzen, da durchgehendhomogenes Querschnittprofil), Art.-Nr. 7220 | 1000 | 60 | 200 | - | - | - | 25.87 | 36 | Palette | faserbewehrter Beton | - | - | - | - | - | 37.4 | 19
Sportstättenbau | - | Softrandsteine | Softrandsteine | - | Randsteine | 7223 | 4015458072239 | SPORTFIX Soft-Randstein, schwarz H 400 mm, 1 m | SPORTFIX - Soft-Randstein aus faserbewehrtem Beton, mit integrierter Gummipolsterauflage aus EPDM, Farbe schwarz, LxBxH 1000x60x400 mm (beliebig zu kürzen, da durchgehend homogenes Querschnittprofil), Art. Nr. 7223 | 1000 | 60 | 400 | - | - | - | 55.60 | 18 | Palette | faserbewehrter Beton | - | - | - | - | - | 62.7 | 19
Sportstättenbau | - | Softrandsteine | Softrandsteine | - | Randsteine | 7224 | 4015458072246 | SPORTFIX Soft-Randstein, schwarz H 400 mm, 0,5 m | SPORTFIX - Soft-Randstein aus faserbewehrtem Beton, mit integrierter Gummipolsterauflage aus EPDM, Farbe schwarz, LxBxH 500x60x400 mm (beliebig zu kürzen, da durchgehendhomogenes Querschnittprofil), Art.-Nr. 7224 | 500 | 60 | 400 | - | - | - | 25.20 | 36 | Palette | faserbewehrter Beton | - | - | - | - | - | 48.4 | 19
Sportstättenbau | - | Softrandsteine | Softrandsteine | - | Randsteine | 7228 | 4015458072284 | SPORTFIX Soft-Randstein, Winkelstück, 25x25cm, schwarz, H 300 mm | SPORTFIX - Winkelstück für Soft-Randstein aus faser-bewehrtem Beton, mit integrierter Gummipolsterauflage aus EPDM, Farbe schwarz,LxBxH 250/250x60x300 mm (beliebig zu kürzen, da durchgehend homogenes Quer-schnittprofil), Art. Nr. 7228 | 250 | 60 | 300 | - | - | - | 16.40 | 30 | Palette | faserbewehrter Beton | - | - | - | - | - | 95 | 19
Sportstättenbau | - | Softrandsteine | Softrandsteine | - | Randsteine | 7229 | 4015458072291 | SPORTFIX Soft-Randstein, Winkelstück, 25x25cm, schwarz, H 400 mm | SPORTFIX - Winkelstück zu Soft-Randstein aus faserbewehrtem Beton, mit integrierter Gummipolsterauflage aus EPDM, Farbe schwarz, LxBxH 250/250x60x400 mm (beliebig zu kürzen, da durchgehend homogenes Querschnittprofil), Art. Nr. 7229 | 250 | 60 | 400 | - | - | - | 28.61 | 30 | Palette | faserbewehrter Beton | - | - | - | - | - | 98 | 19
Sportstättenbau | - | Sandfangrinnen | Sandfangrinnen | - | Rinnenunterteil | 7740 | 4015458077401 | SPORTFIX Sandfangrinne mit Gitterrost MW 30/30 mm, verzinkt, und sicher befestigter Gummimatte, 1 m | SPORTFIX Sandfangrinne, bestehend aus Unterteil aus recyceltem Polypropylen, schwarz, vorgeformte Anschlussmöglichkeit DN/OD 110, mit einseitiger Zarge aus verzinktem Stahl für Laufbahnanschluss sowie Gitterrost MW 30/30 mm, verzinkt und sicher befestigter Gummimatte, begehbar, LxBxH 1000 (2x500)x500x163 mm, Art.-Nr. 7740 | 1000 | 500 | 178 | 460 | - | 445 | 19.81 | 0 | ohne | recyceltes Polypropylen, feuerverzinkter Stahl | - | - | - | - | - | 282.4 | 19
Sportstättenbau | - | SPORTFIX Schlitzrinnen | Zubehör | - | Abdeckung | 7085 | 4015458070853 | SPORTFIX Aluminium-Zargen, Set für 400 m-Anlage inkl. Befestigungsmaterial - 5 Pakete | SPORTFIX Aluminium-Zargen zur Laufbahn-Begrenzung bei Wettbewerben, Set für 400 m-Anlage mit Radius 36,5 m, bestehend aus 80 x 5000 mm-Aluminium-Zargen, inkl. Befestigungsmaterial, L/B/H 5000x60x50 mm, Art.-Nr. 7085 | 5000 | 60 | 50 | 0 | 0.0 | - | 450.00 | 1 | Palette | Aluminium | - | - | - | - | begehbar | 27726.2 | 19
Sportstättenbau | - | SPORTFIX Rinnen | Abdeckungen | - | Abdeckung | 7560 | 4015458075605 | SPORTFIX Kunststoff-Abdeckung, gerade | SPORTFIX - Abdeckung aus UV-beständigem, bruchsicherem Kunststoff, weiß, beidseitiger Zulauf, mit Arretierungsfedern zur Befestigung auf offenen SPORTFIX-Rinnen, Ausführung gerade, gemäß den Anforderungen der World Athletics, L/B/H 1000x143x50 mm, Art.-Nr. 7560 | 1000 | 144 | 70 | 100 | 0.0 | - | 1.50 | 144 | Palette | PVC-U | - | - | - | - | begehbar | 57.2 | 19
Sportstättenbau | - | SPORTFIX Rinnen | Abdeckungen | - | Abdeckung | 7561 | 4015458075612 | SPORTFIX Kunststoff-Abdeckung, gebogen | SPORTFIX - Abdeckung aus UV-beständigem, bruchsicherem Kunststoff, weiß, beidseitiger Zulauf, mit Arretierungsfedern zur Befestigung auf offenen SPORTFIX-Rinnen, Ausführung gebogen, r=36,50 m, gemäß den Anforderungen der World Athletics, LxBxH 1000/143/50 mm, Art.-Nr. 7561 | 1000 | 144 | 70 | 100 | 0.0 | - | 1.50 | 144 | Palette | PVC-U | - | - | - | - | begehbar | 59.4 | 19
Sportstättenbau | - | SPORTFIX Schlitzrinnen | Zubehör | - | Abdeckung | 7563 | 4015458075636 | SPORTFIX Kunststoff-Blind-Abdeckung, gerade | SPORTFIX - Abdeckung aus UV-beständigem, bruchsicherem Kunststoff, weiß, beidseitiger Zulauf, zur Befestigung auf SPORTFIX-Schlitzrinnen, gerade, gemäß den Anforderungen der World Athletics, LxBxH 1000x143x50 mm, Art.-Nr. 7563 | 1000 | 144 | 96 | 100 | 0.0 | - | 1.67 | 120 | Palette | PVC-U | - | - | - | - | begehbar | 72.6 | 19
Sportstättenbau | - | SPORTFIX Schlitzrinnen | Zubehör | - | Abdeckung | 7564 | 4015458075643 | SPORTFIX Kunststoff-Blind-Abdeckung, gebogen | SPORTFIX - Abdeckung aus UV-beständigem, bruchsicherem Kunststoff, weiß, beidseitiger Zulauf, zur Befestigung auf SPORTFIX-Schlitzrinnen, gebogen, r=36,50 m, gemäß den Anforderungen der World Athletics, LxBxH 1000x143x50 mm, Art. Nr. 7564 | 1000 | 144 | 96 | 100 | 0.0 | - | 1.67 | 120 | Palette | PVC-U | - | - | - | - | begehbar | 74.8 | 19
Sportstättenbau | - | Sandfangrinnen | Sandfangrinnen | - | Rinnenunterteil | 7745 | 4015458077456 | SPORTFIX Sandfangrinne mit Gitterrost MW 30/30 mm, verzinkt, und sicher befestigter Gummimatte, 0,5 m | SPORTFIX Sandfangrinne, bestehend aus Unterteil aus recyceltem Polypropylen, schwarz, vorgeformte Anschlussmöglichkeit DN/OD 110, mit einseitiger Zarge aus verzinktem Stahl für Laufbahnanschluss sowie Gitterrost MW 30/30 mm, verzinkt und sicher befestigter Gummimatte, begehbar, LxBxH 500x500x163 mm, Art.-Nr. 7745 | 500 | 500 | 178 | 460 | - | 445 | 10.76 | 8 | Palette | recyceltes Polypropylen, feuerverzinkter Stahl | - | - | - | - | - | 170.4 | 19
Sportstättenbau | - | SPORTFIX STANDARD | Kombiartikel | - | Kombiartikel | 7532 | 4015458075322 | SPORTFIX STANDARD 100 Rinne Typ 01 mit Stegrost SW 75/9 mm, verzinkt, Pkw-befahrbar, arretiert, 0,5 m | SPORTFIX STANDARD 100 Typ 01 - Rinnenunterteil aus recyceltem Polypropylen, nach DIN 19580/EN 1433, mit Stegrost SW 75/9 mm, verzinkt, Pkw-befahrbar, aufliegend, arretiert, L/B/H 500x150x134 mm, Art.Nr. 7532 | 500 | 150 | 134 | 100 | 242.0 | 92 | 1.85 | 98 | Palette | bandverzinkter Stahl | Stahl galvanisch verzinkt | recyceltes Polypropylen | RECYFIX Material (recyceltes PA) | - | Pkw-befahrbar | 55.7 | 19
Sportstättenbau | - | SPORTFIX PRO | Kombiartikel | - | Kombiartikel | 7512 | 4015458075124 | SPORTFIX PRO 100 Rinne Typ 010 mit GUGI-Kunststoff-Gitterrost MW 15/25 mm, schwarz, Kl. B 125, arretiert, 0,5 m | SPORTFIX PRO 100 Typ 010 - Rinnenunterteil aus recyceltem Polypropylen, mit integrierter Zarge aus Kunststoff, mit GUGI-Kunststoff-Gitterrost MW 15/25 mm, schwarz, mit Längsschubsicherung und Arretierung, Belastungsklasse A 15 - B 125 nach DIN 19580/EN 1433, L/B/H 500x160x200 mm, Art.Nr. 7512 | 500 | 160 | 200 | 100 | 444.0 | 142 | 2.53 | 70 | Palette | faserverstärktes Polyamid | Stahl schwarz verzinkt | RECYFIX Material (recyceltes PA) | recyceltes Polypropylen | - | B 125 | 54.8 | 19
Sportstättenbau | - | SPORTFIX Schlitzrinnen | Kombiartikel | - | Rinnenunterteil | 7811 | 4015458078118 | SPORTFIX Schlitzrinne 100 Typ 01, 1 m | SPORTFIX Schlitzrinne 100 Typ 01 aus recyceltem Polypropylen, schwarz, mit integrierter Schlitzabdeckung ohne Abschlusskante, KTL-beschichtet, mit EPDM-Einsätzen, ziegelrot, für das einfache Aufbringen von Laufbahnbelägen, LxBxH 1000x152x133 mm, Art.-Nr. 7811 | 1000 | 152 | 133 | 0 | - | 0 | 5.20 | 42 | Palette | recyceltes Polypropylen, KTL beschichteter Stahl | - | - | - | - | B 125 | 99.9 | 19
Sportstättenbau | - | SPORTFIX Schlitzrinnen | Kombiartikel | - | Rinnenunterteil | 7821 | 4015458078217 | SPORTFIX Schlitzrinne 100 Typ 01 mit Abschlusskante, 1 m | SPORTFIX Schlitzrinne 100 Typ 01 aus recyceltem Polypropylen, schwarz, mit integrierter Schlitzabdeckung mit einseitiger Abschlusskante, KTL-beschichtet, mit EPDM-Einsätzen, ziegelrot, für das einfache Aufbringen von Laufbahnbelägen, LxBxH 1000x152x148 mm, Art.-Nr. 7821 | 1000 | 152 | 148 | 0 | - | 0 | 6.38 | 42 | Palette | recyceltes Polypropylen, KTL beschichteter Stahl | - | - | - | - | B 125 | 122.6 | 19
Sportstättenbau | - | SPORTFIX PRO | Kombiartikel | - | Kombiartikel | 7511 | 4015458075117 | SPORTFIX PRO 100 Rinne Typ 01 mit GUGI-Kunststoff-Gitterrost MW 15/25 mm, schwarz, Kl. B 125, arretiert, 1 m | SPORTFIX PRO 100 Typ 01 - Rinnenunterteil aus recyceltem Polypropylen, mit integrierter Zarge aus Kunststoff, mit senkrechter Anschlussmöglichkeit DN/OD 110, mit GUGI-Kunststoff-Gitterrost MW 15/25 mm, schwarz, mit Längsschubsicherung und Arretierung, Belastungsklasse A 15 - B 125 nach DIN 19580/EN 1433, L/B/H 1000x160x150 mm, Art.Nr. 7511 | 1000 | 160 | 150 | 100 | 444.0 | 92 | 4.26 | 49 | Palette | faserverstärktes Polyamid | Stahl schwarz verzinkt | RECYFIX Material (recyceltes PA) | recyceltes Polypropylen | - | B 125 | 117.6 | 19
Sportstättenbau | - | SPORTFIX PRO | Kombiartikel | - | Kombiartikel | 7513 | 4015458075131 | SPORTFIX PRO 100 Rinne Typ 020 mit GUGI-Kunststoff-Gitterrost MW 15/25 mm, schwarz, Kl. B 125, arretiert, 1 m | SPORTFIX PRO 100 Typ 020 - Rinnenunterteil aus recyceltem Polypropylen, mit integrierter Zarge aus Kunststoff, mit senkrechter Anschlussmöglichkeit DN/OD 110, mit GUGI-Kunststoff-Gitterrost MW 15/25 mm, schwarz, mit Längsschubsicherung und Arretierung, Belastungsklasse A 15 - B 125 nach DIN 19580/EN 1433, L/B/H 1000x160x250 mm, Art.Nr. 7513 | 1000 | 160 | 250 | 100 | 444.0 | 192 | 5.50 | 28 | Palette | faserverstärktes Polyamid | Stahl schwarz verzinkt | RECYFIX Material (recyceltes PA) | recyceltes Polypropylen | - | B 125 | 117.6 | 19
Sportstättenbau | - | SPORTFIX PRO | Kombiartikel | - | Kombiartikel | 7521 | 4015458075216 | SPORTFIX PRO 100 Rinne Typ 01 mit integrierten Zargen aus Kunststoff, mit FIBRETEC Design Stegrost SW 110/9 mm, schwarz, Kl. C 250, arretiert, 1 m | SPORTFIX PRO 100 Typ 01 - Rinnenunterteil aus recyceltem Polypropylen, mit integrierter Zarge aus Kunststoff, mit senkrechter Anschlussmöglichkeit DN/OD 110, mit FIBRETEC Design Stegrost SW 110/9 mm, schwarz, aus faserverstärktem Polyamid, mit Längsschubsicherung und Arretierung, Belastungsklasse A 15 - C 250 nach DIN 19580/EN 1433, LxBxH 1000x160x150 mm, Art.-Nr. 7521 | 1000 | 160 | 150 | 100 | 372.0 | 92 | 4.60 | 49 | Palette | Stahl schwarz verzinkt | faserverstärktes Polyamid | RECYFIX Material (recyceltes PA) | recyceltes Polypropylen | - | C 250 | 134.9 | 19
Sportstättenbau | - | SPORTFIX PRO | Kombiartikel | - | Kombiartikel | 7523 | 4015458075230 | SPORTFIX PRO 100 Rinne Typ 020 mit FIBRETEC Design Stegrost SW 110/9 mm, schwarz, Kl. C 250, arretiert, 1 m | SPORTFIX PRO 100 Typ 020 - Rinnenunterteil aus recyceltem Polypropylen, mit integrierter Zarge aus Kunststoff, mit senkrechter Anschlussmöglichkeit DN/OD 110, mit FIBRETEC Design Stegrost SW 110/9 mm, schwarz, aus faserverstärktem Polyamid, mit Längsschubsicherung und Arretierung, Belastungsklasse A 15 - C 250 nach DIN 19580/EN 1433, LxBxH 1000x160x250 mm, Art.-Nr. 7523 | 1000 | 160 | 250 | 100 | 372.0 | 192 | 5.76 | 28 | Palette | Stahl schwarz verzinkt | faserverstärktes Polyamid | RECYFIX Material (recyceltes PA) | recyceltes Polypropylen | - | C 250 | 134.9 | 19
Sportstättenbau | - | SPORTFIX STANDARD | Kombiartikel | - | Kombiartikel | 7531 | 4015458075315 | SPORTFIX STANDARD 100 Rinne Typ 01 mit Stegrost SW 75/9 mm, verzinkt, Pkw-befahrbar, arretiert, 1 m | SPORTFIX STANDARD 100 Typ 01 - Rinnenunterteil aus recyceltem Polypropylen, nach DIN 19580/EN 1433, mit senkrechter Anschlussmöglichkeit DN/OD 110, mit Stegrost SW 75/9 mm, verzinkt, Pkw-befahrbar, aufliegend, arretiert, L/B/H 1000x150x134 mm, Art.Nr. 7531 | 1000 | 150 | 134 | 100 | 242.0 | 92 | 3.80 | 49 | Palette | Stahl galvanisch verzinkt | recyceltes Polypropylen | RECYFIX Material (recyceltes PA) | bandverzinkter Stahl | - | Pkw-befahrbar | 72.2 | 19
Sportstättenbau | - | SPORTFIX ROM | Kombiartikel | - | Kombiartikel | 7867 | 4015458078675 | SPORTFIX Rinne Rom I Typ 020 mit Kunststoff-Gitterrost, für Verklemmung von unverfülltem Kunstrasen, 1 m | SPORTFIX ROM I Typ 020 - Rinne aus recyceltem Polypropylen, mit Kunststoff-Gitterrost für Verklemmung von unverfülltem Kunstrasen, L/B/H 1000x160x250 mm, Art.Nr. 7867 | 1000 | 160 | 250 | 100 | 444.0 | 192 | 5.08 | 28 | Palette | Stahl schwarz verzinkt | faserverstärktes Polyamid | RECYFIX Material (recyceltes PA) | recyceltes Polypropylen | - | B 125 | 99.1 | 19
Sportstättenbau | - | Wassergraben | Wassergraben | - | Allgemeiner Artikel | 7150 | 4015458071508 | SPORTFIX Alu-Wassergrabenbausatz mit Schacht inkl. Hürde mit Befestigungsmaterial | SPORTFIX Wassergrabenbausatz aus Aluminiumprofil mit Schacht für Wasser Zu- und Ablauf, inkl. Hürde, höhenverstellbar für Frauen- und Männerwettkämpfe, mit Befestigungsmaterial, L/B/H 3660/3450/678, Art.Nr. 7150 | 3850 | 4440 | 678 | 0 | - | - | 271.80 | 1 | Palette | Aluminium | - | - | - | - | - | 10331.5 | 19
Sportstättenbau | - | Wassergraben | Abdeckungen | - | Abdeckung | 7152 | 4015458071522 | SPORTFIX Alu-Abdeckung mit Tragekonstruktion für Wassergrabenbausatz | SPORTFIX Abdeckung für Wassergraben aus Aluminiumprofil mit Tragekonstruktion, kann individuell beschichtet werden für unauffälliges Einfügen in die Umgebung Art.Nr. 7152 | 3656 | 3417 | 519 | 0 | 0.0 | - | 278.00 | 1 | Palette | Aluminium | - | - | - | - | begehbar | 11646.9 | 19
Sportstättenbau | - | SPORTFIX Rinnen | Rinnen | - | Rinnenunterteil | 7800 | 4015458078002 | SPORTFIX Rinnenunterteil Typ 010 mit KTL-beschichteter Stahlzarge, 1 m | SPORTFIX Typ 010 - Rinnenunterteil aus recyceltem Polypropylen, schwarz, mit integrierter Stahlzarge, KTL-beschichtet, schwarz, für Laufbahnanschluss, LxBxH 1000x146x182 mm, Art.Nr. 7800 | 1000 | 146 | 182 | 100 | - | 142 | 3.10 | 70 | Palette | recyceltes Polypropylen, KTL beschichteter Stahl | - | - | - | - | - | 37 | 19
Sportstättenbau | - | SPORTFIX Rinnen | Zubehör | - | Rinnenzubehör | 7830 | 4015458078309 | Einlaufkasten mit KTL-beschichteten Stahlzargen, mit Schmutzfangeimer aus Kunststoff, SPORTFIX 100, 0,5 m | SPORTFIX Einlaufkasten aus recyceltem Polypropylen, schwarz, mit integrierter Stahlkante, KTL-beschichtet, schwarz, für den einfachen Anschluss von Laufbahnbelägen, 4-seitige Anschlussmöglichkeit (stirnseitig DN/OD 110, seitlich DN/OD 110/160), mit herausnehmbarem Schmutzfangeimer aus Kunststoff, L/B/H 500x146x485 mm, Art.-Nr. 7830 | 500 | 146 | 485 | 100 | - | - | 4.36 | 28 | Palette | recyceltes Polypropylen, KTL beschichteter Stahl | - | - | - | - | - | 131.4 | 19
Sportstättenbau | - | SPORTFIX Rinnen | Zubehör | - | Rinnenzubehör | 7830 | 4015458078309 | Einlaufkasten mit KTL-beschichteten Stahlzargen, mit Schmutzfangeimer aus Kunststoff, SPORTFIX 100, 0,5 m | SPORTFIX Einlaufkasten aus recyceltem Polypropylen, schwarz, mit integrierter Stahlkante, KTL-beschichtet, schwarz, für den einfachen Anschluss von Laufbahnbelägen, 4-seitige Anschlussmöglichkeit (stirnseitig DN/OD 110, seitlich DN/OD 110/160), mit herausnehmbarem Schmutzfangeimer aus Kunststoff, L/B/H 500x146x485 mm, Art.-Nr. 7830 | 500 | 146 | 485 | 100 | - | - | 4.36 | 28 | Palette | recyceltes Polypropylen, KTL beschichteter Stahl | - | - | - | - | - | 131.4 | 19
Sportstättenbau | - | SPORTFIX Schlitzrinnen | Kombiartikel | - | Rinnenunterteil | 7810 | 4015458078101 | SPORTFIX Schlitzrinne 100 Typ 010, 1 m | SPORTFIX Schlitzrinne 100 Typ 010 aus recyceltem Polypropylen, schwarz, mit integrierter Schlitzabdeckung ohne Abschlusskante, KTL-beschichtet, mit EPDM-Einsätzen, ziegelrot, für das einfache Aufbringen von Laufbahnbelägen, LxBxH 1000x152x184 mm, Art.-Nr. 7810 | 1000 | 152 | 184 | 100 | - | 0 | 5.80 | 35 | Palette | recyceltes Polypropylen, KTL beschichteter Stahl | - | - | - | - | B 125 | 79.2 | 19
Sportstättenbau | - | SPORTFIX Schlitzrinnen | Kombiartikel | - | Rinnenunterteil | 7820 | 4015458078200 | SPORTFIX Schlitzrinne 100 Typ 010 mit Abschlusskante, 1 m | SPORTFIX Schlitzrinne 100 Typ 010 aus recyceltem Polypropylen, schwarz, mit integrierter Schlitzabdeckung mit einseitiger Abschlusskante, KTL-beschichtet, mit EPDM-Einsätzen, ziegelrot, für das einfache Aufbringen von Laufbahnbelägen, LxBxH 1000x152x199 mm, Art.-Nr. 7820 | 1000 | 152 | 199 | 100 | - | 0 | 6.36 | 35 | Palette | recyceltes Polypropylen, KTL beschichteter Stahl | - | - | - | - | B 125 | 85.8 | 19
Sportstättenbau | - | SPORTFIX ROM | Kombiartikel | - | Kombiartikel | 7862 | 4015458078620 | SPORTFIX Rinne Rom I Typ 010, mit Kunststoff-Gitterrost für Verklemmung von unverfülltem Kunstrasen, 1 m | SPORTFIX ROM I Typ 010 - Rinne aus recyceltem Polypropylen, mit Kunststoff-Gitterrost für Verklemmung von unverfülltem Kunstrasen, L/B/H 1000x160x200 mm, Art.Nr. 7862 | 1000 | 160 | 200 | 100 | 444.0 | 142 | 4.53 | 35 | Palette | Stahl schwarz verzinkt | faserverstärktes Polyamid | RECYFIX Material (recyceltes PA) | recyceltes Polypropylen | - | B 125 | 90.6 | 19
Sportstättenbau | - | SPORTFIX ROM | Kombiartikel | - | Kombiartikel | 7869 | 4015458078699 | SPORTFIX Rinne Rom I Typ 010 mit Kunststoff-Gitterrost für Verklemmung von unverfülltem Kunstrasen, 0,5 m | SPORTFIX ROM I Typ 010 - Rinne aus recyceltem Polypropylen, mit Kunststoff-Gitterrost für Verklemmung von unverfülltem Kunstrasen, L/B/H 500x160x200 mm, Art.Nr. 7869 | 500 | 160 | 200 | 100 | 444.0 | 142 | 2.30 | 70 | Palette | Stahl schwarz verzinkt | faserverstärktes Polyamid | RECYFIX Material (recyceltes PA) | recyceltes Polypropylen | - | B 125 | 63.5 | 19
Sportstättenbau | - | SPORTFIX ROM | Zubehör | - | Einlaufkasten Kombiartikel | 7870 | 4015458078705 | Einlaufkasten mit Kunststoff-Gitterrost für Verklemmung von Kunstrasen von 3 - 15 mm Höhe, mit Schmutzfangeimer, SPORTFIX ROM I, 0,5 m | SPORTFIX ROM I Einlaufkasten aus recyceltem Polypropylen, mit Schmutzfangeimer, mit Kunststoff-Gitterrost für Verklemmung von Kunstrasen von 3 - 15 mm Höhe, L/B/H 500x160x504 mm, Art. Nr. 7870 | - | - | - | 100 | 444.0 | - | 5.40 | 28 | Palette | Stahl schwarz verzinkt | faserverstärktes Polyamid | RECYFIX Material (recyceltes PA) | recyceltes Polypropylen | - | B 125 | 91 | 19
Sportstättenbau | - | SPORTFIX PRO | Kombiartikel | - | Kombiartikel | 7510 | 4015458075100 | SPORTFIX PRO 100 Rinne Typ 010 mit GUGI-Kunststoff-Gitterrost MW 15/25 mm, schwarz, Kl. B 125, arretiert, 1 m | SPORTFIX PRO 100 Typ 010 - Rinnenunterteil aus recyceltem Polypropylen, mit integrierter Zarge aus Kunststoff, mit senkrechter Anschlussmöglichkeit DN/OD 110, mit GUGI-Kunststoff-Gitterrost MW 15/25 mm, schwarz, mit Längsschubsicherung und Arretierung, Belastungsklasse A 15 - B 125 nach DIN 19580/EN 1433, L/B/H 1000x160x200 mm, Art.Nr. 7510 | 1000 | 160 | 200 | 100 | 444.0 | 142 | 4.66 | 35 | Palette | faserverstärktes Polyamid | Stahl schwarz verzinkt | RECYFIX Material (recyceltes PA) | recyceltes Polypropylen | - | B 125 | 117.6 | 19
Sportstättenbau | - | SPORTFIX PRO | Zubehör | - | Einlaufkasten Kombiartikel | 7515 | 4015458075155 | Einlaufkasten mit integrierten Zargen aus Kunststoff, mit GUGI-Kunststoff-Gitterrost MW 15/25 mm, schwarz, Kl. B 125, arretiert, mit Schmutzfangeimer aus Kunststoff, SPORTFIX PRO 100, 0,5 m | SPORTFIX PRO 100 - Einlaufkasten aus recyceltem Polypropylen, nach DIN 19580/EN 1433, mit integrierter Zarge aus Kunststoff, 4-seitiger Anschlussstutzen (stirnseitig DN/OD 110, seitlich beidseitig DN/OD 110/160), mit herausnehmbarem Schmutzfangeimer aus Kunststoff, geeignet für den beidseitigen Anschluss von Rinnentypen SPORTFIX PRO 100, mit GUGI-Kunststoff-Gitterrost MW 15/25 mm, schwarz, mit Arretierung, Belastungsklasse A 15 - B 125, L/B/H 500x160x504 mm, Art.-Nr. 7515 | - | - | - | 100 | 444.0 | - | 5.85 | 28 | Palette | faserverstärktes Polyamid | Stahl schwarz verzinkt | RECYFIX Material (recyceltes PA) | recyceltes Polypropylen | - | B 125 | 54.8 | 19
Sportstättenbau | - | SPORTFIX PRO | Kombiartikel | - | Kombiartikel | 7520 | 4015458075209 | SPORTFIX PR0 100 Rinne Typ 010 mit integrierten Zargen aus Kunststoff, mit FIBRETEC Design Stegrost SW 110/9 mm, schwarz, Kl. C 250, arretiert, 1 m | SPORTFIX PRO 100 Typ 010 - Rinnenunterteil aus recyceltem Polypropylen, mit integrierter Zarge aus Kunststoff, mit senkrechter Anschlussmöglichkeit DN/OD 110, mit FIBRETEC Design Stegrost SW 110/9 mm, schwarz, aus faserverstärktem Polyamid, mit Längsschubsicherung und Arretierung, Belastungsklasse A 15 - C 250 nach DIN 19580/EN 1433, LxBxH 1000x160x200 mm, Art.-Nr. 7520 | 1000 | 160 | 200 | 100 | 372.0 | 142 | 4.89 | 35 | Palette | Stahl schwarz verzinkt | faserverstärktes Polyamid | RECYFIX Material (recyceltes PA) | recyceltes Polypropylen | - | C 250 | 134.9 | 19
Sportstättenbau | - | SPORTFIX PRO | Zubehör | - | Einlaufkasten Kombiartikel | 7525 | 4015458075254 | Einlaufkasten mit integrierten Zargen aus Kunststoff, mit FIBRETEC Design Stegrost SW 110/9 mm, schwarz, Kl. C 250, arretiert, mit Schmutzfangeimer aus Kunststoff, SPORTFIX PRO 100, 0,5 m | SPORTFIX PRO 100 - Einlaufkasten aus recyceltem Polypropylen, mit integrierter Zarge aus Kunststoff, 4-seitiger Anschlussstutzen (stirnseitig DN/OD 110, seitlich beidseitig DN/OD 110/160), mit herausnehmbarem Schmutzfangeimer aus Kunststoff, geeignet für den beidseitigen Anschluss von Rinnentypen SPORTFIX PRO 100, mit FIBRETEC Design Stegrost SW 110/9 mm, schwarz, aus faserverstärktem Polyamid, mit Längsschubsicherung und Arretierung, Belastungsklasse A 15 - C 250 nach DIN 19580/EN 1433, LxBxH 500x160x504 mm, Art.-Nr. 7525 | - | - | - | 100 | 372.0 | - | 5.89 | 28 | Palette | Stahl schwarz verzinkt | faserverstärktes Polyamid | RECYFIX Material (recyceltes PA) | recyceltes Polypropylen | - | C 250 | 231.7 | 19
Sportstättenbau | - | SPORTFIX STANDARD | Kombiartikel | - | Kombiartikel | 7530 | 4015458075308 | SPORTFIX STANDARD 100 Rinne Typ 010 mit Stegrost SW 75/9 mm, verzinkt, Pkw-befahrbar, arretiert, 1 m | SPORTFIX STANDARD 100 Typ 010 - Rinnenunterteil aus recyceltem Polypropylen, nach DIN 19580/EN 1433, mit senkrechter Anschlussmöglichkeit DN/OD 110, mit Stegrost SW 75/9 mm, verzinkt, Pkw-befahrbar, aufliegend, arretiert, L/B/H 1000x150x185 mm, Art.Nr. 7530 | 1000 | 150 | 185 | 100 | 242.0 | 142 | 4.58 | 42 | Palette | recyceltes Polypropylen | Stahl galvanisch verzinkt | RECYFIX Material (recyceltes PA) | bandverzinkter Stahl | - | Pkw-befahrbar | 72.2 | 19
Sportstättenbau | - | SPORTFIX STANDARD | Zubehör | - | Einlaufkasten Kombiartikel | 7535 | 4015458075353 | Einlaufkasten mit Stegrost SW 75/9 mm, verzinkt, PKW-befahrbar, arretiert, mit Schmutzfangeimer aus Kunststoff, SPORTFIX STANDARD 100, 0,5 m | SPORTFIX STANDARD 100 - Einlaufkasten, aus recyceltem Polypropylen, nach DIN 19580/EN 1433, 4-seitige Anschlussmöglichkeit (stirnseitig DN/OD 110, seitlich DN/OD 110/160), mit herausnehmbarem Schmutzfangeimer aus Kunststoff, geeignet für den beidseitigen Anschluss von Rinnentypen SPORTFIX STANDARD 100, mit Stegrost SW 75/9 mm, verzinkt, PKW-befahrbar, aufliegend, mit Arretierung, L/B/H 500x150x488 mm, Art.-Nr. 7535 | - | - | - | 100 | 242.0 | - | 4.90 | 28 | Palette | bandverzinkter Stahl | Stahl galvanisch verzinkt | recyceltes Polypropylen | RECYFIX Material (recyceltes PA) | - | Pkw-befahrbar | 183.6 | 19
Sportstättenbau | - | Hürden | Hürden | - | Allgemeiner Artikel | 7154 | 4015458071546 | SPORTFIX Hürden für Hindernislauf, Set 4 Stück Hürden Länge 3,96 m jeweils 2 Füsse + 1 Balken 12 Packstücke | SPORTFIX Hürden für Hindernislauf, Set 4 Stück, höhenverstellbar für Frauen- (76,2cm) und Männerwettbewerbe (91,4cm), Länge 3,96 m, Aluminium Tragegestell mit Holzbalken, Art.Nr. 7154 | 1200 | 3960 | 914 | 0 | - | - | 125.80 | 0 | ohne | Aluminium | - | - | - | - | - | 8008.8 | 19
Sportstättenbau | - | Verteilerschacht | Schächte | - | Allgemeiner Artikel | 7403 | 4015458074035 | SPORTFIX Verteilerschacht aus Kunststoff mit Abdeckung, geschlossen, verzinkt, mit Tränenblech, gedämpft, Kl. B 125, 0,5 m | SPORTFIX Verteilerschacht aus Polypropylen, mit Stahlabdeckung, verzinkt, gedämpft, mit 14 mm Vertiefung im Deckel zur individuellen Befüllung, Belastungsklasse A 15 - B 125, L/B/H 500x500x624 mm, Art.Nr. 7403 | 500 | 500 | 624 | 0 | - | - | 37.94 | 4 | Palette | RECYFIX Material (PP Neuware), feuerverzinkter Stahl | - | - | - | - | B 125 | 1204 | 19
Sportstättenbau | - | SPORTFIX Rinnen | Zubehör | - | Rinnenzubehör | 7771 | 4015458077715 | SPORTFIX Einlaufkasten, mit Rasenkante | SPORTFIX Einlaufkasten aus recyceltem Polypropylen, schwarz, mit integrierter Stahlzarge, KTL-beschichtet, schwarz, für rissfreien Laufbahn-Kunststoffanschluss, mit Rasenkante, 4-seitige Anschlussmöglichkeit (stirnseitig DN/OD 110, seitlich DN/OD 110/160), mit herausnehmbarem Schmutzfangeimer aus Kunststoff, gemäß den Anforderungen der World Athletics. Die Stabilität des Rinnenunterteils von Alternativprodukten ist vor Einbau dem Auftraggeber nachzuweisen. LxBxH 500x166x524 mm, Art.-Nr. 7771 | 500 | 166 | 524 | 100 | - | - | 5.13 | 28 | Palette | recyceltes Polypropylen, KTL beschichteter Stahl | - | - | - | - | - | 141.2 | 19
Sportstättenbau | - | Softrandsteine | Softrandsteine | - | Randsteine | 7222 | 4015458072222 | SPORTFIX Soft-Randstein, schwarz H 300 mm, 1 m | SPORTFIX - Soft-Randstein aus faserbewehrtem Beton, mit integrierter Gummipolsterauflage aus EPDM, Farbe schwarz, LxBxH 1000x60x300 mm (beliebig zu kürzen, da durchgehend homogenes Querschnittprofil), Art.-Nr. 7222 | 1000 | 60 | 300 | - | - | - | 38.90 | 36 | Palette | faserbewehrter Beton | - | - | - | - | - | 59.4 | 19
Sportstättenbau | - | SPORTFIX STANDARD | Kombiartikel | - | Kombiartikel | 7533 | 4015458075339 | SPORTFIX STANDARD 100 Rinne Typ 010 mit Stegrost SW 75/9 mm, verzinkt, Pkw-befahrbar, arretiert, 0,5 m | SPORTFIX STANDARD 100 Typ 010 - Rinnenunterteil aus recyceltem Polypropylen, nach DIN 19580/EN 1433, mit Stegrost SW 75/9 mm, verzinkt, Pkw-befahrbar, aufliegend, arretiert, L/B/H 500x150x185 mm, Art.Nr. 7533 | 500 | 150 | 185 | 100 | 242.0 | 142 | 2.60 | 84 | Palette | recyceltes Polypropylen | bandverzinkter Stahl | Stahl galvanisch verzinkt | RECYFIX Material (recyceltes PA) | - | Pkw-befahrbar | 55.7 | 19
Sportstättenbau | - | SPORTFIX PRO | Kombiartikel | - | Kombiartikel | 7522 | 4015458075223 | SPORTFIX PRO 100 Typ 010 mit integrierten Zargen aus Kunststoff, mit FIBRETEC Design Stegrost SW 110/9 mm, schwarz, Kl. C 250, arretiert, 0,5 m | SPORTFIX PRO 100 Typ 010 - Rinnenunterteil aus recyceltem Polypropylen, mit integrierter Zarge aus Kunststoff, mit FIBRETEC Design Stegrost SW 110/9 mm, schwarz, aus faserverstärktem Polyamid, mit Längsschubsicherung und Arretierung, Belastungsklasse A 15 - C 250 nach DIN 19580/EN 1433, LxBxH 500x160x200 mm, Art.-Nr. 7522 | 500 | 160 | 200 | 100 | 372.0 | 142 | 2.49 | 70 | Palette | Stahl schwarz verzinkt | faserverstärktes Polyamid | RECYFIX Material (recyceltes PA) | recyceltes Polypropylen | - | C 250 | 103.3 | 19
Sportstättenbau | - | SPORTFIX PRO | Kombiartikel | - | Kombiartikel | 7506 | 4015458075063 | SPORTFIX PR0 100 Rinne Typ 010 mit integrierten Zargen aus Kunststoff, mit FIBRETEC Design Stegrost SW 110/9 mm, Farbe Sand, Kl. C 250, arretiert, 1 m | SPORTFIX PRO 100 Typ 010 - Rinnenunterteil aus recyceltem Polypropylen, mit integrierter Zarge aus Kunststoff, mit senkrechter Anschlussmöglichkeit DN/OD 110, mit FIBRETEC Design Stegrost SW 110/9 mm, Farbe Sand, aus faserverstärktem Polyamid, mit Längsschubsicherung und Arretierung, Belastungsklasse A 15 - C 250 nach DIN 19580/EN 1433, LxBxH 1000x160x200 mm, Art.-Nr. 7506 | 1000 | 160 | 200 | 100 | 372.0 | 142 | 4.89 | 0 | ohne | Stahl schwarz verzinkt | RECYFIX Material (recyceltes PA) | recyceltes Polypropylen | faserverstärktes Polyamid | - | C 250 | 196 | 19
Sportstättenbau | - | SPORTFIX PRO | Kombiartikel | - | Kombiartikel | 7507 | 4015458075070 | SPORTFIX PR0 100 Rinne Typ 010 mit integrierten Zargen aus Kunststoff, mit FIBRETEC Design Stegrost SW 110/9 mm, Farbe Stein, Kl. C 250, arretiert, 1 m | SPORTFIX PRO 100 Typ 010 - Rinnenunterteil aus recyceltem Polypropylen, mit integrierter Zarge aus Kunststoff, mit senkrechter Anschlussmöglichkeit DN/OD 110, mit FIBRETEC Design Stegrost SW 110/9 mm, Farbe Stein, aus faserverstärktem Polyamid, mit Längsschubsicherung und Arretierung, Belastungsklasse A 15 - C 250 nach DIN 19580/EN 1433, LxBxH 1000x160x200 mm, Art.-Nr. 7507 | 1000 | 160 | 200 | 100 | 372.0 | 142 | 4.89 | 0 | ohne | Stahl schwarz verzinkt | RECYFIX Material (recyceltes PA) | recyceltes Polypropylen | faserverstärktes Polyamid | - | C 250 | 196 | 19
Sportstättenbau | - | SPORTFIX PRO | Kombiartikel | - | Kombiartikel | 7508 | 4015458075087 | SPORTFIX PR0 100 Rinne Typ 010 mit integrierten Zargen aus Kunststoff, mit FIBRETEC Design Stegrost SW 110/9 mm, Farbe Farn, Kl. C 250, arretiert, 1 m | SPORTFIX PRO 100 Typ 010 - Rinnenunterteil aus recyceltem Polypropylen, mit integrierter Zarge aus Kunststoff, mit senkrechter Anschlussmöglichkeit DN/OD 110, mit FIBRETEC Design Stegrost SW 110/9 mm, Farbe Farn, aus faserverstärktem Polyamid, mit Längsschubsicherung und Arretierung, Belastungsklasse A 15 - C 250 nach DIN 19580/EN 1433, LxBxH 1000x160x200 mm, Art.-Nr. 7508 | 1000 | 160 | 200 | 100 | 372.0 | 142 | 4.86 | 0 | ohne | Stahl schwarz verzinkt | RECYFIX Material (recyceltes PA) | recyceltes Polypropylen | faserverstärktes Polyamid | - | C 250 | 196 | 19
Sportstättenbau | - | SPORTFIX PRO | Kombiartikel | - | Kombiartikel | 7509 | 4015458075094 | SPORTFIX PRO 100 Rinne Typ 020 mit integrierten Zargen aus Kunststoff, mit FIBRETEC Design Stegrost SW 110/9 mm, Farbe Sand, Kl. C 250, arretiert, 1 m | SPORTFIX PRO 100 Typ 020 - Rinnenunterteil aus recyceltem Polypropylen, mit integrierter Zarge aus Kunststoff, mit senkrechter Anschlussmöglichkeit DN/OD 110, mit FIBRETEC Design Stegrost SW 110/9 mm, Farbe Sand, aus faserverstärktem Polyamid, mit Längsschubsicherung und Arretierung, Belastungsklasse A 15 - C 250 nach DIN 19580/EN 1433, LxBxH 1000x160x250 mm, Art.-Nr. 7509 | 1000 | 160 | 250 | 100 | 372.0 | 192 | 5.76 | 0 | ohne | Stahl schwarz verzinkt | RECYFIX Material (recyceltes PA) | recyceltes Polypropylen | faserverstärktes Polyamid | - | C 250 | 196 | 19
Sportstättenbau | - | SPORTFIX PRO | Kombiartikel | - | Kombiartikel | 7514 | 4015458075148 | SPORTFIX PRO 100 Rinne Typ 020 mit integrierten Zargen aus Kunststoff, mit FIBRETEC Design Stegrost SW 110/9 mm, Farbe Stein, Kl. C 250, arretiert, 1 m | SPORTFIX PRO 100 Typ 020 - Rinnenunterteil aus recyceltem Polypropylen, mit integrierter Zarge aus Kunststoff, mit senkrechter Anschlussmöglichkeit DN/OD 110, mit FIBRETEC Design Stegrost SW 110/9 mm, Farbe Stein, aus faserverstärktem Polyamid, mit Längsschubsicherung und Arretierung, Belastungsklasse A 15 - C 250 nach DIN 19580/EN 1433, LxBxH 1000x160x250 mm, Art.-Nr. 7514 | 1000 | 160 | 250 | 100 | 372.0 | 192 | 5.76 | 0 | ohne | Stahl schwarz verzinkt | RECYFIX Material (recyceltes PA) | recyceltes Polypropylen | faserverstärktes Polyamid | - | C 250 | 196 | 19
Sportstättenbau | - | SPORTFIX PRO | Kombiartikel | - | Kombiartikel | 7516 | 4015458075162 | SPORTFIX PRO 100 Rinne Typ 020 mit integrierten Zargen aus Kunststoff, mit FIBRETEC Design Stegrost SW 110/9 mm, Farbe Farn, Kl. C 250, arretiert, 1 m | SPORTFIX PRO 100 Typ 020 - Rinnenunterteil aus recyceltem Polypropylen, mit integrierter Zarge aus Kunststoff, mit senkrechter Anschlussmöglichkeit DN/OD 110, mit FIBRETEC Design Stegrost SW 110/9 mm, Farbe Farn, aus faserverstärktem Polyamid, mit Längsschubsicherung und Arretierung, Belastungsklasse A 15 - C 250 nach DIN 19580/EN 1433, LxBxH 1000x160x250 mm, Art.-Nr. 7516 | 1000 | 160 | 250 | 100 | 372.0 | 192 | 5.76 | 0 | ohne | Stahl schwarz verzinkt | RECYFIX Material (recyceltes PA) | recyceltes Polypropylen | faserverstärktes Polyamid | - | C 250 | 196 | 19
Sportstättenbau | - | SPORTFIX PRO | Zubehör | - | Einlaufkasten Kombiartikel | 7517 | 4015458075179 | Einlaufkasten mit integrierten Zargen aus Kunststoff, mit FIBRETEC Design Stegrost SW 110/9 mm, Farbe Sand, Kl. C 250, arretiert, mit Schmutzfangeimer aus Kunststoff, SPORTFIX PRO 100, 0,5 m | SPORTFIX PRO 100 - Einlaufkasten aus recyceltem Polypropylen, mit integrierter Zarge aus Kunststoff, 4-seitiger Anschlussstutzen (stirnseitig DN/OD 110, seitlich beidseitig DN/OD 110/160), mit herausnehmbarem Schmutzfangeimer aus Kunststoff, geeignet für den beidseitigen Anschluss von Rinnentypen SPORTFIX PRO 100, mit FIBRETEC Design Stegrost SW 110/9 mm, Farbe Sand, aus faserverstärktem Polyamid, mit Längsschubsicherung und Arretierung, Belastungsklasse A 15 - C 250 nach DIN 19580/EN 1433, LxBxH 500x160x504 mm, Art.-Nr. 7517 | - | - | - | 100 | 372.0 | - | 5.47 | 0 | ohne | Stahl schwarz verzinkt | RECYFIX Material (recyceltes PA) | recyceltes Polypropylen | faserverstärktes Polyamid | - | C 250 | 257.6 | 19
Sportstättenbau | - | SPORTFIX PRO | Zubehör | - | Einlaufkasten Kombiartikel | 7518 | 4015458075186 | Einlaufkasten mit integrierten Zargen aus Kunststoff, mit FIBRETEC Design Stegrost SW 110/9 mm, Farbe Stein, Kl. C 250, arretiert, mit Schmutzfangeimer aus Kunststoff, SPORTFIX PRO 100, 0,5 m | SPORTFIX PRO 100 - Einlaufkasten aus recyceltem Polypropylen, mit integrierter Zarge aus Kunststoff, 4-seitiger Anschlussstutzen (stirnseitig DN/OD 110, seitlich beidseitig DN/OD 110/160), mit herausnehmbarem Schmutzfangeimer aus Kunststoff, geeignet für den beidseitigen Anschluss von Rinnentypen SPORTFIX PRO 100, mit FIBRETEC Design Stegrost SW 110/9 mm, Farbe Stein, aus faserverstärktem Polyamid, mit Längsschubsicherung und Arretierung, Belastungsklasse A 15 - C 250 nach DIN 19580/EN 1433, LxBxH 500x160x504 mm, Art.-Nr. 7518 | - | - | - | 100 | 372.0 | - | 5.47 | 0 | ohne | Stahl schwarz verzinkt | RECYFIX Material (recyceltes PA) | recyceltes Polypropylen | faserverstärktes Polyamid | - | C 250 | 257.6 | 19
Sportstättenbau | - | SPORTFIX PRO | Zubehör | - | Einlaufkasten Kombiartikel | 7519 | 4015458075193 | Einlaufkasten mit integrierten Zargen aus Kunststoff, mit FIBRETEC Design Stegrost SW 110/9 mm, Farbe Farn, Kl. C 250, arretiert, mit Schmutzfangeimer aus Kunststoff, SPORTFIX PRO 100, 0,5 m | SPORTFIX PRO 100 - Einlaufkasten aus recyceltem Polypropylen, mit integrierter Zarge aus Kunststoff, 4-seitiger Anschlussstutzen (stirnseitig DN/OD 110, seitlich beidseitig DN/OD 110/160), mit herausnehmbarem Schmutzfangeimer aus Kunststoff, geeignet für den beidseitigen Anschluss von Rinnentypen SPORTFIX PRO 100, mit FIBRETEC Design Stegrost SW 110/9 mm, Farbe Farn, aus faserverstärktem Polyamid, mit Längsschubsicherung und Arretierung, Belastungsklasse A 15 - C 250 nach DIN 19580/EN 1433, LxBxH 500x160x504 mm, Art.-Nr. 7519 | - | - | - | 100 | 372.0 | - | 5.47 | 0 | ohne | Stahl schwarz verzinkt | RECYFIX Material (recyceltes PA) | recyceltes Polypropylen | faserverstärktes Polyamid | - | C 250 | 257.6 | -1
Sportstättenbau | - | SPORTFIX Schlitzrinnen | Zubehör | - | Einlaufkasten Kombiartikel | 7831 | 4015458078316 | Einlaufkasten mit Revisionsaufsatz, KTL-beschichtet, mit EPDM-Einsatz ziegelrot, mit Schmutzfangeimer aus Kunststoff, SPORTFIX Schlitzrinne 100, 0,5 m | SPORTFIX Schlitzrinne 100 - Einlaufkasten aus recyceltem Polypropylen, schwarz, mit Revisionsaufsatz, KTL-beschichtet, mit EPDM-Einsätzen, ziegelrot, 4-seitige Anschlussmöglichkeit (stirnseitig DN/OD 110, seitlich DN/OD 110/160), mit Schmutzfangeimer aus Kunststoff, LxBxH 500x149x500 mm, Art.-Nr. 7831 | 500 | 149 | 500 | 100 | - | - | 7.19 | 28 | Palette | recyceltes Polypropylen, bandverzinkter Stahl | RECYFIX Material (recyceltes PA) | - | - | - | B 125 | 150 | 19
Sportstättenbau | - | SPORTFIX PRO | Kombiartikel | - | Kombiartikel | 7503 | 4015458075032 | SPORTFIX PR0 100 Rinne Typ 01 mit integrierten Zargen aus Kunststoff, mit FIBRETEC Design Stegrost SW 110/9 mm, Farbe Sand, Kl. C 250, arretiert, 1 m | SPORTFIX PRO 100 Typ 01 - Rinnenunterteil aus recyceltem Polypropylen, mit integrierter Zarge aus Kunststoff, mit senkrechter Anschlussmöglichkeit DN/OD 110, mit FIBRETEC Design Stegrost SW 110/9 mm, Farbe Sand, aus faserverstärktem Polyamid, mit Längsschubsicherung und Arretierung, Belastungsklasse A 15 - C 250 nach DIN 19580/EN 1433, LxBxH 1000x160x150 mm, Art.-Nr. 7503 | 1000 | 160 | 150 | 100 | 372.0 | 92 | 4.35 | 0 | ohne | Stahl schwarz verzinkt | RECYFIX Material (recyceltes PA) | recyceltes Polypropylen | faserverstärktes Polyamid | - | C 250 | 196 | 19
Sportstättenbau | - | SPORTFIX PRO | Kombiartikel | - | Kombiartikel | 7504 | 4015458075049 | SPORTFIX PR0 100 Rinne Typ 01 mit integrierten Zargen aus Kunststoff, mit FIBRETEC Design Stegrost SW 110/9 mm, Farbe Stein, Kl. C 250, arretiert, 1 m | SPORTFIX PRO 100 Typ 01 - Rinnenunterteil aus recyceltem Polypropylen, mit integrierter Zarge aus Kunststoff, mit senkrechter Anschlussmöglichkeit DN/OD 110, mit FIBRETEC Design Stegrost SW 110/9 mm, Farbe Stein, aus faserverstärktem Polyamid, mit Längsschubsicherung und Arretierung, Belastungsklasse A 15 - C 250 nach DIN 19580/EN 1433, LxBxH 1000x160x150 mm, Art.-Nr. 7504 | 1000 | 160 | 150 | 100 | 372.0 | 92 | 4.35 | 0 | ohne | Stahl schwarz verzinkt | RECYFIX Material (recyceltes PA) | recyceltes Polypropylen | faserverstärktes Polyamid | - | C 250 | 196 | 19
Sportstättenbau | - | SPORTFIX PRO | Kombiartikel | - | Kombiartikel | 7505 | 4015458075056 | SPORTFIX PR0 100 Rinne Typ 01 mit integrierten Zargen aus Kunststoff, mit FIBRETEC Design Stegrost SW 110/9 mm, Farbe Farn, Kl. C 250, arretiert, 1 m | SPORTFIX PRO 100 Typ 01 - Rinnenunterteil aus recyceltem Polypropylen, mit integrierter Zarge aus Kunststoff, mit senkrechter Anschlussmöglichkeit DN/OD 110, mit FIBRETEC Design Stegrost SW 110/9 mm, Farbe Farn, aus faserverstärktem Polyamid, mit Längsschubsicherung und Arretierung, Belastungsklasse A 15 - C 250 nach DIN 19580/EN 1433, LxBxH 1000x160x150 mm, Art.-Nr. 7505 | 1000 | 160 | 150 | 100 | 372.0 | 92 | 4.35 | 0 | ohne | Stahl schwarz verzinkt | RECYFIX Material (recyceltes PA) | recyceltes Polypropylen | faserverstärktes Polyamid | - | C 250 | 196 | 19
Behandeln | Filtersubstratrinnen | SPORTFIX CLEAN | SPORTFIX CLEAN Partikelfangelement | Zubehör | Stirnwand | 7248 | 4015458072482 | Stirnwand für SPORTFIX Sandfangrinne | Stirnwand für SPORTFIX Sandfangrinnen, Art.-Nr. 7248 | - | 500 | 173 | 0 | - | - | 1.33 | 0 | ohne | bandverzinkter Stahl | - | - | - | - | - | 14 | 19
Sportstättenbau | - | Sandfangrinnen | Zubehör | - | Stirnwand | 7248 | 4015458072482 | Stirnwand für SPORTFIX Sandfangrinne | Stirnwand für SPORTFIX Sandfangrinnen, Art.-Nr. 7248 | - | 500 | 173 | 0 | - | - | 1.33 | 0 | ohne | bandverzinkter Stahl | - | - | - | - | - | 14 | 19
Sportstättenbau | - | Softrandsteine | Softrandsteine | - | Rinnenzubehör | 899 | 4015458008993 | Werkseitiges Schneiden von SPORTFIX Soft-Randstein | Werkseitiges Schneiden von SPORTFIX Soft-Randstein, Art.-Nr. 899 | 0 | 0 | 0 | 0 | - | - | - | 0 | ohne | - | - | - | - | - | - | 34.9 | 19
Sportstättenbau | - | Softrandsteine | Softrandsteine | - | Randsteine | 7221 | 4015458072215 | SPORTFIX Soft-Randstein, schwarz H 250 mm, 1 m | SPORTFIX Soft-Randstein aus faserbewehrtem Beton, mit integrierter Gummipolsterauflage aus EPDM, Farbe schwarz, LxBxH 1000x60x250 mm (beliebig zu kürzen, da durchgehend homogenes Querschnittprofil), Art.-Nr. 7221 | 1000 | 60 | 250 | - | - | - | 34.10 | 36 | Palette | faserbewehrter Beton | - | - | - | - | - | 41.8 | 19